## Modbus通讯地址表
Modbus通讯地址表
波特率：9600 校验：无校验 停止位：1, 数据位：8 默认地址：1
Modbus地址 | 数据类型 | 位号 / 字节位置 | 信号名称 | PLC地址 | 读写模式 | 状态说明（1） | 状态说明（0） | 工程单位 | 倍率 | 说明1 | 说明2 | 说明3
40001 | BOOL | bit0 | ALM_RESET | V1001.0 | R/W |  |  | / | /
40001 | BOOL | bit1 | PLCTime_SET | V1001.1 | R/W |  |  | / | /
40001 | BOOL | bit2 | CommMode_SET | V1001.2 | R/W |  |  | / | /
40001 | BOOL | bit8 | PF1_SYS | V1000.0 | R/W |  |  | / | /
40001 | BOOL | bit9 | PF2_SYS | V1000.1 | R/W |  |  | / | /
40001 | BOOL | bit10 | PF3_SYS | V1000.2 | R/W |  |  | / | /
40001 | BOOL | bit11 | PF4_SYS | V1000.3 | R/W |  |  | / | /
40001 | BOOL | bit12 | PAU01_SYS | V1000.4 | R/W |  |  | / | /
40001 | BOOL | bit15 | ALM | V1000.7 | R/W |  |  | / | /
40002 | BOOL | bit0 | PF3_VFD_MD | V1003.0 | R/W |  |  | / | /
40002 | BOOL | bit1 | PF4_MD | V1003.1 | R/W |  |  | / | /
40002 | BOOL | bit2 | PF4_MAN | V1003.2 | R/W |  |  | / | /
40002 | BOOL | bit3 | PF4_VFD_MD | V1003.3 | R/W |  |  | / | /
40002 | BOOL | bit8 | PF1_MD | V1002.0 | R/W |  |  | / | /
40002 | BOOL | bit9 | PF1_MAN | V1002.1 | R/W |  |  | / | /
40002 | BOOL | bit10 | PF1_VFD_MD | V1002.2 | R/W |  |  | / | /
40002 | BOOL | bit11 | PF2_MD | V1002.3 | R/W |  |  | / | /
40002 | BOOL | bit12 | PF2_MAN | V1002.4 | R/W |  |  | / | /
40002 | BOOL | bit13 | PF2_VFD_MD | V1002.5 | R/W |  |  | / | /
40002 | BOOL | bit14 | PF3_MD | V1002.6 | R/W |  |  | / | /
40002 | BOOL | bit15 | PF3_MAN | V1002.7 | R/W |  |  | / | /
40003 | BOOL | bit0 | PF3_PSS_ALM | V1005.0 | R/W |  |  | / | /
40003 | BOOL | bit1 | PF4_EN_ALM | V1005.1 | R/W |  |  | / | /
40003 | BOOL | bit2 | PF4_VFD_ALM | V1005.2 | R/W |  |  | / | /
40003 | BOOL | bit3 | PF4_PSS_ALM | V1005.3 | R/W |  |  | / | /
40003 | BOOL | bit8 | PF1_EN_ALM | V1004.0 | R/W |  |  | / | /
40003 | BOOL | bit9 | PF1_VFD_ALM | V1004.1 | R/W |  |  | / | /
40003 | BOOL | bit10 | PF1_PSS_ALM | V1004.2 | R/W |  |  | / | /
40003 | BOOL | bit11 | PF2_EN_ALM | V1004.3 | R/W |  |  | / | /
40003 | BOOL | bit12 | PF2_VFD_ALM | V1004.4 | R/W |  |  | / | /
40003 | BOOL | bit13 | PF2_PSS_ALM | V1004.5 | R/W |  |  | / | /
40003 | BOOL | bit14 | PF3_EN_ALM | V1004.6 | R/W |  |  | / | /
40003 | BOOL | bit15 | PF3_VFD_ALM | V1004.7 | R/W |  |  | / | /
40004 | BOOL | bit0 | 开关1_9 | V1007.0 | R/W |  |  | / | /
40004 | BOOL | bit1 | 开关1_10 | V1007.1 | R/W |  |  | / | /
40004 | BOOL | bit2 | 开关1_11 | V1007.2 | R/W |  |  | / | /
40004 | BOOL | bit3 | 开关1_12 | V1007.3 | R/W |  |  | / | /
40004 | BOOL | bit4 | 开关1_13 | V1007.4 | R/W |  |  | / | /
40004 | BOOL | bit5 | 开关1_14 | V1007.5 | R/W |  |  | / | /
40004 | BOOL | bit6 | 开关1_15 | V1007.6 | R/W |  |  | / | /
40004 | BOOL | bit7 | 开关1_16 | V1007.7 | R/W |  |  | / | /
40004 | BOOL | bit8 | 开关1_1 | V1006.0 | R/W |  |  | / | /
40004 | BOOL | bit9 | 开关1_2 | V1006.1 | R/W |  |  | / | /
40004 | BOOL | bit10 | 开关1_3 | V1006.2 | R/W |  |  | / | /
40004 | BOOL | bit11 | 开关1_4 | V1006.3 | R/W |  |  | / | /
40004 | BOOL | bit12 | 开关1_5 | V1006.4 | R/W |  |  | / | /
40004 | BOOL | bit13 | 开关1_6 | V1006.5 | R/W |  |  | / | /
40004 | BOOL | bit14 | 开关1_7 | V1006.6 | R/W |  |  | / | /
40004 | BOOL | bit15 | 开关1_8 | V1006.7 | R/W |  |  | / | /
40005 | BOOL | bit0 | 开关2_1 | V1009.0 | R/W |  |  | / | /
40005 | BOOL | bit1 | 开关2_2 | V1009.1 | R/W |  |  | / | /
40005 | BOOL | bit2 | 开关2_3 | V1009.2 | R/W |  |  | / | /
40005 | BOOL | bit3 | 开关2_4 | V1009.3 | R/W |  |  | / | /
40005 | BOOL | bit4 | 开关2_5 | V1009.4 | R/W |  |  | / | /
40005 | BOOL | bit5 | 开关2_6 | V1009.5 | R/W |  |  | / | /
40005 | BOOL | bit6 | 开关2_7 | V1009.6 | R/W |  |  | / | /
40005 | BOOL | bit7 | 开关2_8 | V1009.7 | R/W |  |  | / | /
40005 | BOOL | bit8 | 开关1_17 | V1008.0 | R/W |  |  | / | /
40005 | BOOL | bit9 | 开关1_18 | V1008.1 | R/W |  |  | / | /
40005 | BOOL | bit10 | 开关1_19 | V1008.2 | R/W |  |  | / | /
40005 | BOOL | bit11 | 开关1_20 | V1008.3 | R/W |  |  | / | /
40005 | BOOL | bit12 | 开关1_21 | V1008.4 | R/W |  |  | / | /
40005 | BOOL | bit13 | 开关1_22 | V1008.5 | R/W |  |  | / | /
40006 | BOOL | bit0 | 开关2_17 | V1011.0 | R/W |  |  | / | /
40006 | BOOL | bit8 | 开关2_9 | V1010.0 | R/W |  |  | / | /
40006 | BOOL | bit9 | 开关2_10 | V1010.1 | R/W |  |  | / | /
40006 | BOOL | bit10 | 开关2_11 | V1010.2 | R/W |  |  | / | /
40006 | BOOL | bit11 | 开关2_12 | V1010.3 | R/W |  |  | / | /
40006 | BOOL | bit12 | 开关2_13 | V1010.4 | R/W |  |  | / | /
40006 | BOOL | bit13 | 开关2_14 | V1010.5 | R/W |  |  | / | /
40006 | BOOL | bit14 | 开关2_15 | V1010.6 | R/W |  |  | / | /
40006 | BOOL | bit15 | 开关2_16 | V1010.7 | R/W |  |  | / | /
40007 | BOOL | bit0 | TFG1_9 | V1013.0 | R/W |  |  | / | /
40007 | BOOL | bit1 | TFG1_10 | V1013.1 | R/W |  |  | / | /
40007 | BOOL | bit8 | TFG1_1 | V1012.0 | R/W |  |  | / | /
40007 | BOOL | bit9 | TFG1_2 | V1012.1 | R/W |  |  | / | /
40007 | BOOL | bit10 | TFG1_3 | V1012.2 | R/W |  |  | / | /
40007 | BOOL | bit11 | TFG1_4 | V1012.3 | R/W |  |  | / | /
40007 | BOOL | bit12 | TFG1_5 | V1012.4 | R/W |  |  | / | /
40007 | BOOL | bit13 | TFG1_6 | V1012.5 | R/W |  |  | / | /
40007 | BOOL | bit14 | TFG1_7 | V1012.6 | R/W |  |  | / | /
40007 | BOOL | bit15 | TFG1_8 | V1012.7 | R/W |  |  | / | /
40008 | BOOL | bit0 | LX_PF304 | V1015.0 | R/W |  |  | / | /
40008 | BOOL | bit8 | LX_PAU01 | V1014.0 | R/W |  |  | / | /
40009 | BOOL | bit0 | LX_PF313 | V1017.0 | R/W |  |  | / | /
40009 | BOOL | bit8 | LX_PF303 | V1016.0 | R/W |  |  | / | /
40010 | BOOL | bit0 | PAU01_LX | V1019.0 | R/W |  |  | / | /
40010 | BOOL | bit8 | LX_PF308 | V1018.0 | R/W |  |  | / | /
40011 | BOOL | bit8 | PAU03_LX | V1020.0 | R/W |  |  | / | /
40026 | INT16 | / | PAU01_EN | VW1050 | R/W | / | /
40126 | UINT8 | 高字节 | YEAR_S | VB1250 | R/W | / | /
40126 | UINT8 | 低字节 | MONTH_S | VB1251 | R/W | / | /
40127 | UINT8 | 高字节 | DAY_S | VB1252 | R/W | / | /
40127 | UINT8 | 低字节 | HOUR_S | VB1253 | R/W | / | /
40128 | UINT8 | 高字节 | MINUTE_S | VB1254 | R/W | / | /
40128 | UINT8 | 低字节 | SECOND_S | VB1255 | R/W | / | /
40129 | UINT8 | 高字节 | YEAR | VB1256 | R/W | / | /
40129 | UINT8 | 低字节 | MONTH | VB1257 | R/W | / | /
40130 | UINT8 | 高字节 | DAY | VB1258 | R/W | / | /
40130 | UINT8 | 低字节 | HOUR | VB1259 | R/W | / | /
40131 | UINT8 | 高字节 | MINUTE | VB1260 | R/W | / | /
40131 | UINT8 | 低字节 | SECOND | VB1261 | R/W | / | /
40132 | UINT8 | 高字节 | SECOND_TEMP | VB1262 | R/W | / | /
40132 | UINT8 | 低字节 | WEEK | VB1263 | R/W | / | /
40151 | FLOAT32 | / | PP1 | VD1300 | R/W | / | /
40153 | FLOAT32 | / | PP2 | VD1304 | R/W | / | /
40155 | FLOAT32 | / | PP3 | VD1308 | R/W | / | /
40157 | FLOAT32 | / | PP4 | VD1312 | R/W | / | /
40201 | FLOAT32 | / | FLOW1_S | VD1400 | R/W | / | /
40203 | FLOAT32 | / | FLOW2_S | VD1404 | R/W | / | /
40205 | FLOAT32 | / | FLOW3_S | VD1408 | R/W | / | /
40207 | FLOAT32 | / | FLOW4_S | VD1412 | R/W | / | /
40209 | FLOAT32 | / | FLOW5_S | VD1416 | R/W | / | /
40211 | FLOAT32 | / | FLOW6_S | VD1420 | R/W | / | /
40221 | FLOAT32 | / | SFVAV1_F_S | VD1440 | R/W | / | /
40223 | FLOAT32 | / | SFVAV2_F_S | VD1444 | R/W | / | /
40225 | FLOAT32 | / | SFVAV3_F_S | VD1448 | R/W | / | /
40227 | FLOAT32 | / | SFVAV4_F_S | VD1452 | R/W | / | /
40229 | FLOAT32 | / | SFVAV5_F_S | VD1456 | R/W | / | /
40231 | FLOAT32 | / | SFVAV6_F_S | VD1460 | R/W | / | /
40341 | FLOAT32 | / | TFG1_F | VD1680 | R/W | / | /
40343 | FLOAT32 | / | TFG2_F | VD1684 | R/W | / | /
40345 | FLOAT32 | / | TFG3_F | VD1688 | R/W | / | /
40347 | FLOAT32 | / | TFG4_F | VD1692 | R/W | / | /
40349 | FLOAT32 | / | TFG5_F | VD1696 | R/W | / | /
40351 | FLOAT32 | / | TFG6_F | VD1700 | R/W | / | /
40353 | FLOAT32 | / | TFG7_F | VD1704 | R/W | / | /
40355 | FLOAT32 | / | TFG8_F | VD1708 | R/W | / | /
40357 | FLOAT32 | / | TFG9_F | VD1712 | R/W | / | /
40401 | FLOAT32 | / | SFVAV1_F | VD1800 | R/W | / | /
40403 | FLOAT32 | / | SFVAV2_F | VD1804 | R/W | / | /
40405 | FLOAT32 | / | SFVAV3_F | VD1808 | R/W | / | /
40407 | FLOAT32 | / | SFVAV4_F | VD1812 | R/W | / | /
40409 | FLOAT32 | / | SFVAV5_F | VD1816 | R/W | / | /
40411 | FLOAT32 | / | SFVAV6_F | VD1820 | R/W | / | /