## Modbus通讯地址表
Modbus通讯地址表
Modbus地址 | 数据类型 | 位号 / 字节位置 | 信号名称 | PLC地址 | 读写模式 | 数值1说明 | 数值0说明 | 工程单位 | 说明1 | 说明2 | 说明3 | 倍率
00001 | BOOL |  | CT1_EN | Q0.0 | R
00002 | BOOL |  | CT2_EN | Q0.1 | R
00003 | BOOL |  | CWP1_EN | Q0.2 | R
00004 | BOOL |  |  | Q0.3 | R
00005 | BOOL |  |  | Q0.4 | R
00006 | BOOL |  |  | Q0.5 | R
00007 | BOOL |  |  | Q0.6 | R
00008 | BOOL |  |  | Q0.7 | R
10001 | BOOL |  | CT1_SS | I0.0 | R
10002 | BOOL |  | CT1_ALM | I0.1 | R
10003 | BOOL |  | CT1_AM | I0.2 | R
10004 | BOOL |  | CT2_SS | I0.3 | R
10005 | BOOL |  | CT2_ALM | I0.4 | R
10006 | BOOL |  | CT2_AM | I0.5 | R
10007 | BOOL |  | CWP1_SS | I0.6 | R
10008 | BOOL |  | CWP1_ALM | I0.7 | R
10009 | BOOL |  | CWP1_AM | I1.0 | R
10010 | BOOL |  |  | I1.1 | R
10011 | BOOL |  |  | I1.2 | R
10012 | BOOL |  |  | I1.3 | R
30009 | INT16 |  | CWP1_VFD_FB_AIW | AIW16 | R
30010 | INT16 |  |  | AIW18 | R
30011 | INT16 |  |  | AIW20 | R
30012 | INT16 |  |  | AIW22 | R
40001 | BOOL | bit0 | ALM_RESET | V1001.0 | R/W
40001 | BOOL | bit1 | TIME_RESET | V1001.1 | R/W
40001 | BOOL | bit2 |  | V1001.2 | R/W
40001 | BOOL | bit3 |  | V1001.3 | R/W
40001 | BOOL | bit4 |  | V1001.4 | R/W
40001 | BOOL | bit5 |  | V1001.5 | R/W
40001 | BOOL | bit6 |  | V1001.6 | R/W
40001 | BOOL | bit7 |  | V1001.7 | R/W
40001 | BOOL | bit8 | SYS | V1000.0 | R/W
40001 | BOOL | bit9 |  | V1000.1 | R/W
40001 | BOOL | bit10 |  | V1000.2 | R/W
40001 | BOOL | bit11 |  | V1000.3 | R/W
40001 | BOOL | bit12 |  | V1000.4 | R/W
40001 | BOOL | bit13 |  | V1000.5 | R/W
40001 | BOOL | bit14 |  | V1000.6 | R/W
40001 | BOOL | bit15 | ALM | V1000.7 | R/W
40002 | BOOL | bit0 | CT1_MD | V1003.0 | R/W
40002 | BOOL | bit1 | CT1_MAN | V1003.1 | R/W
40002 | BOOL | bit2 | CT2_MD | V1003.2 | R/W
40002 | BOOL | bit3 | CT2_MAN | V1003.3 | R/W
40002 | BOOL | bit4 | CWP1_MD | V1003.4 | R/W
40002 | BOOL | bit5 | CWP1_MAN | V1003.5 | R/W
40002 | BOOL | bit6 |  | V1003.6 | R/W
40002 | BOOL | bit7 |  | V1003.7 | R/W
40002 | BOOL | bit8 | SYS_MD | V1002.0 | R/W
40002 | BOOL | bit9 | CT_LH_SYS | V1002.1 | R/W
40002 | BOOL | bit10 |  | V1002.2 | R/W
40002 | BOOL | bit11 |  | V1002.3 | R/W
40002 | BOOL | bit12 |  | V1002.4 | R/W
40002 | BOOL | bit13 |  | V1002.5 | R/W
40002 | BOOL | bit14 |  | V1002.6 | R/W
40002 | BOOL | bit15 |  | V1002.7 | R/W
40003 | BOOL | bit0 | CT1_EN_ALM | V1005.0 | R/W
40003 | BOOL | bit1 | CT2_EN_ALM | V1005.1 | R/W
40003 | BOOL | bit2 | CWP1_EN_ALM | V1005.2 | R/W
40003 | BOOL | bit3 | CWP1_VFD_ALM | V1005.3 | R/W
40003 | BOOL | bit4 |  | V1005.4 | R/W
40003 | BOOL | bit5 |  | V1005.5 | R/W
40003 | BOOL | bit6 |  | V1005.6 | R/W
40003 | BOOL | bit7 |  | V1005.7 | R/W
40003 | BOOL | bit8 |  | V1004.0 | R/W
40003 | BOOL | bit9 |  | V1004.1 | R/W
40003 | BOOL | bit10 |  | V1004.2 | R/W
40003 | BOOL | bit11 |  | V1004.3 | R/W
40003 | BOOL | bit12 |  | V1004.4 | R/W
40003 | BOOL | bit13 |  | V1004.5 | R/W
40003 | BOOL | bit14 |  | V1004.6 | R/W
40003 | BOOL | bit15 |  | V1004.7 | R/W
40004 | BOOL | bit0 | WJ_SS | V1007.0 | R/W
40004 | BOOL | bit1 |  | V1007.1 | R/W
40004 | BOOL | bit2 |  | V1007.2 | R/W
40004 | BOOL | bit3 |  | V1007.3 | R/W
40004 | BOOL | bit4 |  | V1007.4 | R/W
40004 | BOOL | bit5 |  | V1007.5 | R/W
40004 | BOOL | bit6 |  | V1007.6 | R/W
40004 | BOOL | bit7 |  | V1007.7 | R/W
40004 | BOOL | bit8 |  | V1006.0 | R/W
40004 | BOOL | bit9 |  | V1006.1 | R/W
40004 | BOOL | bit10 |  | V1006.2 | R/W
40004 | BOOL | bit11 |  | V1006.3 | R/W
40004 | BOOL | bit12 |  | V1006.4 | R/W
40004 | BOOL | bit13 |  | V1006.5 | R/W
40004 | BOOL | bit14 |  | V1006.6 | R/W
40004 | BOOL | bit15 |  | V1006.7 | R/W
40005 | BOOL | bit0 | CT1_ENABLE | V1009.0 | R/W
40005 | BOOL | bit1 | CT2_ENABLE | V1009.1 | R/W
40005 | BOOL | bit2 |  | V1009.2 | R/W
40005 | BOOL | bit3 |  | V1009.3 | R/W
40005 | BOOL | bit4 |  | V1009.4 | R/W
40005 | BOOL | bit5 |  | V1009.5 | R/W
40005 | BOOL | bit6 |  | V1009.6 | R/W
40005 | BOOL | bit7 |  | V1009.7 | R/W
40005 | BOOL | bit8 |  | V1008.0 | R/W
40005 | BOOL | bit9 |  | V1008.1 | R/W
40005 | BOOL | bit10 |  | V1008.2 | R/W
40005 | BOOL | bit11 |  | V1008.3 | R/W
40005 | BOOL | bit12 |  | V1008.4 | R/W
40005 | BOOL | bit13 |  | V1008.5 | R/W
40005 | BOOL | bit14 |  | V1008.6 | R/W
40005 | BOOL | bit15 |  | V1008.7 | R/W
40006 | BOOL | bit0 | CT12_SS | V1011.0 | R/W
40006 | BOOL | bit1 |  | V1011.1 | R/W
40006 | BOOL | bit2 |  | V1011.2 | R/W
40006 | BOOL | bit3 |  | V1011.3 | R/W
40006 | BOOL | bit4 |  | V1011.4 | R/W
40006 | BOOL | bit5 |  | V1011.5 | R/W
40006 | BOOL | bit6 |  | V1011.6 | R/W
40006 | BOOL | bit7 |  | V1011.7 | R/W
40006 | BOOL | bit8 |  | V1010.0 | R/W
40006 | BOOL | bit9 |  | V1010.1 | R/W
40006 | BOOL | bit10 |  | V1010.2 | R/W
40006 | BOOL | bit11 |  | V1010.3 | R/W
40006 | BOOL | bit12 |  | V1010.4 | R/W
40006 | BOOL | bit13 |  | V1010.5 | R/W
40006 | BOOL | bit14 |  | V1010.6 | R/W
40006 | BOOL | bit15 |  | V1010.7 | R/W
40007 | BOOL | bit0 | CT1_ENABLE_START | V1013.0 | R/W
40007 | BOOL | bit1 | CT2_ENABLE_START | V1013.1 | R/W
40007 | BOOL | bit2 |  | V1013.2 | R/W
40007 | BOOL | bit3 |  | V1013.3 | R/W
40007 | BOOL | bit4 |  | V1013.4 | R/W
40007 | BOOL | bit5 |  | V1013.5 | R/W
40007 | BOOL | bit6 |  | V1013.6 | R/W
40007 | BOOL | bit7 |  | V1013.7 | R/W
40007 | BOOL | bit8 | CT_LH_START | V1012.0 | R/W
40007 | BOOL | bit9 |  | V1012.1 | R/W
40007 | BOOL | bit10 |  | V1012.2 | R/W
40007 | BOOL | bit11 |  | V1012.3 | R/W
40007 | BOOL | bit12 |  | V1012.4 | R/W
40007 | BOOL | bit13 |  | V1012.5 | R/W
40007 | BOOL | bit14 |  | V1012.6 | R/W
40007 | BOOL | bit15 |  | V1012.7 | R/W
40008 | BOOL | bit0 |  | V1015.0 | R/W
40008 | BOOL | bit1 |  | V1015.1 | R/W
40008 | BOOL | bit2 |  | V1015.2 | R/W
40008 | BOOL | bit3 |  | V1015.3 | R/W
40008 | BOOL | bit4 |  | V1015.4 | R/W
40008 | BOOL | bit5 |  | V1015.5 | R/W
40008 | BOOL | bit6 |  | V1015.6 | R/W
40008 | BOOL | bit7 |  | V1015.7 | R/W
40008 | BOOL | bit8 | CT1_EN_TEMP | V1014.0 | R/W
40008 | BOOL | bit9 | CT2_EN_TEMP | V1014.1 | R/W
40008 | BOOL | bit10 |  | V1014.2 | R/W
40008 | BOOL | bit11 |  | V1014.3 | R/W
40008 | BOOL | bit12 |  | V1014.4 | R/W
40008 | BOOL | bit13 |  | V1014.5 | R/W
40008 | BOOL | bit14 |  | V1014.6 | R/W
40008 | BOOL | bit15 |  | V1014.7 | R/W
40009 | BOOL | bit0 |  | V1017.0 | R/W
40009 | BOOL | bit1 |  | V1017.1 | R/W
40009 | BOOL | bit2 |  | V1017.2 | R/W
40009 | BOOL | bit3 |  | V1017.3 | R/W
40009 | BOOL | bit4 |  | V1017.4 | R/W
40009 | BOOL | bit5 |  | V1017.5 | R/W
40009 | BOOL | bit6 |  | V1017.6 | R/W
40009 | BOOL | bit7 |  | V1017.7 | R/W
40009 | BOOL | bit8 |  | V1016.0 | R/W
40009 | BOOL | bit9 |  | V1016.1 | R/W
40009 | BOOL | bit10 |  | V1016.2 | R/W
40009 | BOOL | bit11 |  | V1016.3 | R/W
40009 | BOOL | bit12 |  | V1016.4 | R/W
40009 | BOOL | bit13 |  | V1016.5 | R/W
40009 | BOOL | bit14 |  | V1016.6 | R/W
40009 | BOOL | bit15 |  | V1016.7 | R/W
40010 | BOOL | bit0 |  | V1019.0 | R/W
40010 | BOOL | bit1 |  | V1019.1 | R/W
40010 | BOOL | bit2 |  | V1019.2 | R/W
40010 | BOOL | bit3 |  | V1019.3 | R/W
40010 | BOOL | bit4 |  | V1019.4 | R/W
40010 | BOOL | bit5 |  | V1019.5 | R/W
40010 | BOOL | bit6 |  | V1019.6 | R/W
40010 | BOOL | bit7 |  | V1019.7 | R/W
40010 | BOOL | bit8 |  | V1018.0 | R/W
40010 | BOOL | bit9 |  | V1018.1 | R/W
40010 | BOOL | bit10 |  | V1018.2 | R/W
40010 | BOOL | bit11 |  | V1018.3 | R/W
40010 | BOOL | bit12 |  | V1018.4 | R/W
40010 | BOOL | bit13 |  | V1018.5 | R/W
40010 | BOOL | bit14 |  | V1018.6 | R/W
40010 | BOOL | bit15 |  | V1018.7 | R/W
40011 | BOOL | bit0 |  | V1021.0 | R/W
40011 | BOOL | bit1 |  | V1021.1 | R/W
40011 | BOOL | bit2 |  | V1021.2 | R/W
40011 | BOOL | bit3 |  | V1021.3 | R/W
40011 | BOOL | bit4 |  | V1021.4 | R/W
40011 | BOOL | bit5 |  | V1021.5 | R/W
40011 | BOOL | bit6 |  | V1021.6 | R/W
40011 | BOOL | bit7 |  | V1021.7 | R/W
40011 | BOOL | bit8 |  | V1020.0 | R/W
40011 | BOOL | bit9 |  | V1020.1 | R/W
40011 | BOOL | bit10 |  | V1020.2 | R/W
40011 | BOOL | bit11 |  | V1020.3 | R/W
40011 | BOOL | bit12 |  | V1020.4 | R/W
40011 | BOOL | bit13 |  | V1020.5 | R/W
40011 | BOOL | bit14 |  | V1020.6 | R/W
40011 | BOOL | bit15 |  | V1020.7 | R/W
40012 | BOOL | bit0 |  | V1023.0 | R/W
40012 | BOOL | bit1 |  | V1023.1 | R/W
40012 | BOOL | bit2 |  | V1023.2 | R/W
40012 | BOOL | bit3 |  | V1023.3 | R/W
40012 | BOOL | bit4 |  | V1023.4 | R/W
40012 | BOOL | bit5 |  | V1023.5 | R/W
40012 | BOOL | bit6 |  | V1023.6 | R/W
40012 | BOOL | bit7 |  | V1023.7 | R/W
40012 | BOOL | bit8 |  | V1022.0 | R/W
40012 | BOOL | bit9 |  | V1022.1 | R/W
40012 | BOOL | bit10 |  | V1022.2 | R/W
40012 | BOOL | bit11 |  | V1022.3 | R/W
40012 | BOOL | bit12 |  | V1022.4 | R/W
40012 | BOOL | bit13 |  | V1022.5 | R/W
40012 | BOOL | bit14 |  | V1022.6 | R/W
40012 | BOOL | bit15 |  | V1022.7 | R/W
40013 | BOOL | bit0 |  | V1025.0 | R/W
40013 | BOOL | bit1 |  | V1025.1 | R/W
40013 | BOOL | bit2 |  | V1025.2 | R/W
40013 | BOOL | bit3 |  | V1025.3 | R/W
40013 | BOOL | bit4 |  | V1025.4 | R/W
40013 | BOOL | bit5 |  | V1025.5 | R/W
40013 | BOOL | bit6 |  | V1025.6 | R/W
40013 | BOOL | bit7 |  | V1025.7 | R/W
40013 | BOOL | bit8 |  | V1024.0 | R/W
40013 | BOOL | bit9 |  | V1024.1 | R/W
40013 | BOOL | bit10 |  | V1024.2 | R/W
40013 | BOOL | bit11 |  | V1024.3 | R/W
40013 | BOOL | bit12 |  | V1024.4 | R/W
40013 | BOOL | bit13 |  | V1024.5 | R/W
40013 | BOOL | bit14 |  | V1024.6 | R/W
40013 | BOOL | bit15 |  | V1024.7 | R/W
40014 | BOOL | bit0 |  | V1027.0 | R/W
40014 | BOOL | bit1 |  | V1027.1 | R/W
40014 | BOOL | bit2 |  | V1027.2 | R/W
40014 | BOOL | bit3 |  | V1027.3 | R/W
40014 | BOOL | bit4 |  | V1027.4 | R/W
40014 | BOOL | bit5 |  | V1027.5 | R/W
40014 | BOOL | bit6 |  | V1027.6 | R/W
40014 | BOOL | bit7 |  | V1027.7 | R/W
40014 | BOOL | bit8 |  | V1026.0 | R/W
40014 | BOOL | bit9 |  | V1026.1 | R/W
40014 | BOOL | bit10 |  | V1026.2 | R/W
40014 | BOOL | bit11 |  | V1026.3 | R/W
40014 | BOOL | bit12 |  | V1026.4 | R/W
40014 | BOOL | bit13 |  | V1026.5 | R/W
40014 | BOOL | bit14 |  | V1026.6 | R/W
40014 | BOOL | bit15 |  | V1026.7 | R/W
40015 | BOOL | bit0 | ALM1 | V1029.0 | R/W
40015 | BOOL | bit1 | ALM2 | V1029.1 | R/W
40015 | BOOL | bit2 | ALM3 | V1029.2 | R/W
40015 | BOOL | bit3 |  | V1029.3 | R/W
40015 | BOOL | bit4 |  | V1029.4 | R/W
40015 | BOOL | bit5 |  | V1029.5 | R/W
40015 | BOOL | bit6 |  | V1029.6 | R/W
40015 | BOOL | bit7 |  | V1029.7 | R/W
40015 | BOOL | bit8 |  | V1028.0 | R/W
40015 | BOOL | bit9 |  | V1028.1 | R/W
40015 | BOOL | bit10 |  | V1028.2 | R/W
40015 | BOOL | bit11 |  | V1028.3 | R/W
40015 | BOOL | bit12 |  | V1028.4 | R/W
40015 | BOOL | bit13 |  | V1028.5 | R/W
40015 | BOOL | bit14 |  | V1028.6 | R/W
40015 | BOOL | bit15 |  | V1028.7 | R/W
40016 | BOOL | bit0 |  | V1031.0 | R/W
40016 | BOOL | bit1 |  | V1031.1 | R/W
40016 | BOOL | bit2 |  | V1031.2 | R/W
40016 | BOOL | bit3 |  | V1031.3 | R/W
40016 | BOOL | bit4 |  | V1031.4 | R/W
40016 | BOOL | bit5 |  | V1031.5 | R/W
40016 | BOOL | bit6 |  | V1031.6 | R/W
40016 | BOOL | bit7 |  | V1031.7 | R/W
40016 | BOOL | bit8 |  | V1030.0 | R/W
40016 | BOOL | bit9 |  | V1030.1 | R/W
40016 | BOOL | bit10 |  | V1030.2 | R/W
40016 | BOOL | bit11 |  | V1030.3 | R/W
40016 | BOOL | bit12 |  | V1030.4 | R/W
40016 | BOOL | bit13 |  | V1030.5 | R/W
40016 | BOOL | bit14 |  | V1030.6 | R/W
40016 | BOOL | bit15 |  | V1030.7 | R/W
40017 | BOOL | bit0 |  | V1033.0 | R/W
40017 | BOOL | bit1 |  | V1033.1 | R/W
40017 | BOOL | bit2 |  | V1033.2 | R/W
40017 | BOOL | bit3 |  | V1033.3 | R/W
40017 | BOOL | bit4 |  | V1033.4 | R/W
40017 | BOOL | bit5 |  | V1033.5 | R/W
40017 | BOOL | bit6 |  | V1033.6 | R/W
40017 | BOOL | bit7 |  | V1033.7 | R/W
40017 | BOOL | bit8 |  | V1032.0 | R/W
40017 | BOOL | bit9 |  | V1032.1 | R/W
40017 | BOOL | bit10 |  | V1032.2 | R/W
40017 | BOOL | bit11 |  | V1032.3 | R/W
40017 | BOOL | bit12 |  | V1032.4 | R/W
40017 | BOOL | bit13 |  | V1032.5 | R/W
40017 | BOOL | bit14 |  | V1032.6 | R/W
40017 | BOOL | bit15 |  | V1032.7 | R/W
40018 | BOOL | bit0 |  | V1035.0 | R/W
40018 | BOOL | bit1 |  | V1035.1 | R/W
40018 | BOOL | bit2 |  | V1035.2 | R/W
40018 | BOOL | bit3 |  | V1035.3 | R/W
40018 | BOOL | bit4 |  | V1035.4 | R/W
40018 | BOOL | bit5 |  | V1035.5 | R/W
40018 | BOOL | bit6 |  | V1035.6 | R/W
40018 | BOOL | bit7 |  | V1035.7 | R/W
40018 | BOOL | bit8 |  | V1034.0 | R/W
40018 | BOOL | bit9 |  | V1034.1 | R/W
40018 | BOOL | bit10 |  | V1034.2 | R/W
40018 | BOOL | bit11 |  | V1034.3 | R/W
40018 | BOOL | bit12 |  | V1034.4 | R/W
40018 | BOOL | bit13 |  | V1034.5 | R/W
40018 | BOOL | bit14 |  | V1034.6 | R/W
40018 | BOOL | bit15 |  | V1034.7 | R/W
40019 | BOOL | bit0 |  | V1037.0 | R/W
40019 | BOOL | bit1 |  | V1037.1 | R/W
40019 | BOOL | bit2 |  | V1037.2 | R/W
40019 | BOOL | bit3 |  | V1037.3 | R/W
40019 | BOOL | bit4 |  | V1037.4 | R/W
40019 | BOOL | bit5 |  | V1037.5 | R/W
40019 | BOOL | bit6 |  | V1037.6 | R/W
40019 | BOOL | bit7 |  | V1037.7 | R/W
40019 | BOOL | bit8 |  | V1036.0 | R/W
40019 | BOOL | bit9 |  | V1036.1 | R/W
40019 | BOOL | bit10 |  | V1036.2 | R/W
40019 | BOOL | bit11 |  | V1036.3 | R/W
40019 | BOOL | bit12 |  | V1036.4 | R/W
40019 | BOOL | bit13 |  | V1036.5 | R/W
40019 | BOOL | bit14 |  | V1036.6 | R/W
40019 | BOOL | bit15 |  | V1036.7 | R/W
40020 | BOOL | bit0 |  | V1039.0 | R/W
40020 | BOOL | bit1 |  | V1039.1 | R/W
40020 | BOOL | bit2 |  | V1039.2 | R/W
40020 | BOOL | bit3 |  | V1039.3 | R/W
40020 | BOOL | bit4 |  | V1039.4 | R/W
40020 | BOOL | bit5 |  | V1039.5 | R/W
40020 | BOOL | bit6 |  | V1039.6 | R/W
40020 | BOOL | bit7 |  | V1039.7 | R/W
40020 | BOOL | bit8 |  | V1038.0 | R/W
40020 | BOOL | bit9 |  | V1038.1 | R/W
40020 | BOOL | bit10 |  | V1038.2 | R/W
40020 | BOOL | bit11 |  | V1038.3 | R/W
40020 | BOOL | bit12 |  | V1038.4 | R/W
40020 | BOOL | bit13 |  | V1038.5 | R/W
40020 | BOOL | bit14 |  | V1038.6 | R/W
40020 | BOOL | bit15 |  | V1038.7 | R/W
40021 | BOOL | bit0 |  | V1041.0 | R/W
40021 | BOOL | bit1 |  | V1041.1 | R/W
40021 | BOOL | bit2 |  | V1041.2 | R/W
40021 | BOOL | bit3 |  | V1041.3 | R/W
40021 | BOOL | bit4 |  | V1041.4 | R/W
40021 | BOOL | bit5 |  | V1041.5 | R/W
40021 | BOOL | bit6 |  | V1041.6 | R/W
40021 | BOOL | bit7 |  | V1041.7 | R/W
40021 | BOOL | bit8 |  | V1040.0 | R/W
40021 | BOOL | bit9 |  | V1040.1 | R/W
40021 | BOOL | bit10 |  | V1040.2 | R/W
40021 | BOOL | bit11 |  | V1040.3 | R/W
40021 | BOOL | bit12 |  | V1040.4 | R/W
40021 | BOOL | bit13 |  | V1040.5 | R/W
40021 | BOOL | bit14 |  | V1040.6 | R/W
40021 | BOOL | bit15 |  | V1040.7 | R/W
40022 | BOOL | bit0 |  | V1043.0 | R/W
40022 | BOOL | bit1 |  | V1043.1 | R/W
40022 | BOOL | bit2 |  | V1043.2 | R/W
40022 | BOOL | bit3 |  | V1043.3 | R/W
40022 | BOOL | bit4 |  | V1043.4 | R/W
40022 | BOOL | bit5 |  | V1043.5 | R/W
40022 | BOOL | bit6 |  | V1043.6 | R/W
40022 | BOOL | bit7 |  | V1043.7 | R/W
40022 | BOOL | bit8 |  | V1042.0 | R/W
40022 | BOOL | bit9 |  | V1042.1 | R/W
40022 | BOOL | bit10 |  | V1042.2 | R/W
40022 | BOOL | bit11 |  | V1042.3 | R/W
40022 | BOOL | bit12 |  | V1042.4 | R/W
40022 | BOOL | bit13 |  | V1042.5 | R/W
40022 | BOOL | bit14 |  | V1042.6 | R/W
40022 | BOOL | bit15 |  | V1042.7 | R/W
40023 | BOOL | bit0 |  | V1045.0 | R/W
40023 | BOOL | bit1 |  | V1045.1 | R/W
40023 | BOOL | bit2 |  | V1045.2 | R/W
40023 | BOOL | bit3 |  | V1045.3 | R/W
40023 | BOOL | bit4 |  | V1045.4 | R/W
40023 | BOOL | bit5 |  | V1045.5 | R/W
40023 | BOOL | bit6 |  | V1045.6 | R/W
40023 | BOOL | bit7 |  | V1045.7 | R/W
40023 | BOOL | bit8 |  | V1044.0 | R/W
40023 | BOOL | bit9 |  | V1044.1 | R/W
40023 | BOOL | bit10 |  | V1044.2 | R/W
40023 | BOOL | bit11 |  | V1044.3 | R/W
40023 | BOOL | bit12 |  | V1044.4 | R/W
40023 | BOOL | bit13 |  | V1044.5 | R/W
40023 | BOOL | bit14 |  | V1044.6 | R/W
40023 | BOOL | bit15 |  | V1044.7 | R/W
40024 | BOOL | bit0 |  | V1047.0 | R/W
40024 | BOOL | bit1 |  | V1047.1 | R/W
40024 | BOOL | bit2 |  | V1047.2 | R/W
40024 | BOOL | bit3 |  | V1047.3 | R/W
40024 | BOOL | bit4 |  | V1047.4 | R/W
40024 | BOOL | bit5 |  | V1047.5 | R/W
40024 | BOOL | bit6 |  | V1047.6 | R/W
40024 | BOOL | bit7 |  | V1047.7 | R/W
40024 | BOOL | bit8 |  | V1046.0 | R/W
40024 | BOOL | bit9 |  | V1046.1 | R/W
40024 | BOOL | bit10 |  | V1046.2 | R/W
40024 | BOOL | bit11 |  | V1046.3 | R/W
40024 | BOOL | bit12 |  | V1046.4 | R/W
40024 | BOOL | bit13 |  | V1046.5 | R/W
40024 | BOOL | bit14 |  | V1046.6 | R/W
40024 | BOOL | bit15 |  | V1046.7 | R/W
40025 | BOOL | bit0 | CWP_SYS | V1049.0 | R/W
40025 | BOOL | bit1 | CT_SYS | V1049.1 | R/W
40025 | BOOL | bit2 |  | V1049.2 | R/W
40025 | BOOL | bit3 |  | V1049.3 | R/W
40025 | BOOL | bit4 |  | V1049.4 | R/W
40025 | BOOL | bit5 |  | V1049.5 | R/W
40025 | BOOL | bit6 | PLCTime_SET | V1049.6 | R/W
40025 | BOOL | bit7 | CommMode_SET | V1049.7 | R/W
40025 | BOOL | bit8 |  | V1048.0 | R/W
40025 | BOOL | bit9 |  | V1048.1 | R/W
40025 | BOOL | bit10 |  | V1048.2 | R/W
40025 | BOOL | bit11 |  | V1048.3 | R/W
40025 | BOOL | bit12 |  | V1048.4 | R/W
40025 | BOOL | bit13 |  | V1048.5 | R/W
40025 | BOOL | bit14 |  | V1048.6 | R/W
40025 | BOOL | bit15 |  | V1048.7 | R/W
40026 | INT16 |  | Addr_Set | VW1050 | R/W
40027 | INT16 |  | Parity_Set | VW1052 | R/W
40028 | INT16 |  |  | VW1054 | R/W
40029 | INT16 |  |  | VW1056 | R/W
40030 | INT16 |  |  | VW1058 | R/W
40031 | INT16 |  | CT_CON | VW1060 | R/W
40032 | INT16 |  |  | VW1062 | R/W
40033 | INT16 |  |  | VW1064 | R/W
40034 | INT16 |  |  | VW1066 | R/W
40035 | INT16 |  |  | VW1068 | R/W
40036 | INT16 |  | CT_CON_S | VW1070 | R/W
40037 | INT16 |  |  | VW1072 | R/W
40038 | INT16 |  |  | VW1074 | R/W
40039 | INT16 |  |  | VW1076 | R/W
40040 | INT16 |  |  | VW1078 | R/W
40041 | INT16 |  |  | VW1080 | R/W
40042 | INT16 |  |  | VW1082 | R/W
40043 | INT16 |  |  | VW1084 | R/W
40044 | INT16 |  |  | VW1086 | R/W
40045 | INT16 |  |  | VW1088 | R/W
40046 | INT16 |  |  | VW1090 | R/W
40047 | INT16 |  |  | VW1092 | R/W
40048 | INT16 |  |  | VW1094 | R/W
40049 | INT16 |  |  | VW1096 | R/W
40050 | INT16 |  |  | VW1098 | R/W
40051 | INT16 |  |  | VW1100 | R/W
40052 | INT16 |  |  | VW1102 | R/W
40053 | INT16 |  |  | VW1104 | R/W
40054 | INT16 |  |  | VW1106 | R/W
40055 | INT16 |  |  | VW1108 | R/W
40056 | INT16 |  |  | VW1110 | R/W
40057 | INT16 |  |  | VW1112 | R/W
40058 | INT16 |  |  | VW1114 | R/W
40059 | INT16 |  |  | VW1116 | R/W
40060 | INT16 |  |  | VW1118 | R/W
40061 | INT16 |  |  | VW1120 | R/W
40062 | INT16 |  |  | VW1122 | R/W
40063 | INT16 |  |  | VW1124 | R/W
40064 | INT16 |  |  | VW1126 | R/W
40065 | INT16 |  |  | VW1128 | R/W
40066 | INT16 |  |  | VW1130 | R/W
40067 | INT16 |  |  | VW1132 | R/W
40068 | INT16 |  |  | VW1134 | R/W
40069 | INT16 |  |  | VW1136 | R/W
40070 | INT16 |  |  | VW1138 | R/W
40071 | INT16 |  |  | VW1140 | R/W
40072 | INT16 |  |  | VW1142 | R/W
40073 | INT16 |  |  | VW1144 | R/W
40074 | INT16 |  |  | VW1146 | R/W
40075 | INT16 |  |  | VW1148 | R/W
40076 | INT16 |  | CT_ENABLE_CON | VW1150 | R/W
40077 | INT16 |  | CT_SS_NUM | VW1152 | R/W
40078 | INT16 |  | CT_CON_TEMP | VW1154 | R/W
40079 | INT16 |  |  | VW1156 | R/W
40080 | INT16 |  |  | VW1158 | R/W
40081 | INT16 |  |  | VW1160 | R/W
40082 | INT16 |  |  | VW1162 | R/W
40083 | INT16 |  |  | VW1164 | R/W
40084 | INT16 |  |  | VW1166 | R/W
40085 | INT16 |  |  | VW1168 | R/W
40086 | INT16 |  |  | VW1170 | R/W
40087 | INT16 |  |  | VW1172 | R/W
40088 | INT16 |  |  | VW1174 | R/W
40089 | INT16 |  |  | VW1176 | R/W
40090 | INT16 |  |  | VW1178 | R/W
40091 | INT16 |  |  | VW1180 | R/W
40092 | INT16 |  |  | VW1182 | R/W
40093 | INT16 |  |  | VW1184 | R/W
40094 | INT16 |  |  | VW1186 | R/W
40095 | INT16 |  |  | VW1188 | R/W
40096 | INT16 |  |  | VW1190 | R/W
40097 | INT16 |  |  | VW1192 | R/W
40098 | INT16 |  |  | VW1194 | R/W
40099 | INT16 |  |  | VW1196 | R/W
40100 | INT16 |  |  | VW1198 | R/W
40101 | UINT8 | 高字节 | SYS_MD_VB | VB1200 | R/W
40101 | UINT8 | 低字节 | Addr | VB1201 | R/W
40102 | UINT8 | 高字节 | Parity | VB1202 | R/W
40102 | UINT8 | 低字节 |  | VB1203 | R/W
40103 | UINT8 | 高字节 |  | VB1204 | R/W
40103 | UINT8 | 低字节 |  | VB1205 | R/W
40104 | UINT8 | 高字节 |  | VB1206 | R/W
40104 | UINT8 | 低字节 |  | VB1207 | R/W
40105 | UINT8 | 高字节 |  | VB1208 | R/W
40105 | UINT8 | 低字节 |  | VB1209 | R/W
40106 | UINT8 | 高字节 |  | VB1210 | R/W
40106 | UINT8 | 低字节 |  | VB1211 | R/W
40107 | UINT8 | 高字节 |  | VB1212 | R/W
40107 | UINT8 | 低字节 |  | VB1213 | R/W
40108 | UINT8 | 高字节 |  | VB1214 | R/W
40108 | UINT8 | 低字节 |  | VB1215 | R/W
40109 | UINT8 | 高字节 |  | VB1216 | R/W
40109 | UINT8 | 低字节 |  | VB1217 | R/W
40110 | UINT8 | 高字节 |  | VB1218 | R/W
40110 | UINT8 | 低字节 |  | VB1219 | R/W
40111 | UINT8 | 高字节 |  | VB1220 | R/W
40111 | UINT8 | 低字节 |  | VB1221 | R/W
40112 | UINT8 | 高字节 |  | VB1222 | R/W
40112 | UINT8 | 低字节 |  | VB1223 | R/W
40113 | UINT8 | 高字节 |  | VB1224 | R/W
40113 | UINT8 | 低字节 |  | VB1225 | R/W
40114 | UINT8 | 高字节 |  | VB1226 | R/W
40114 | UINT8 | 低字节 |  | VB1227 | R/W
40115 | UINT8 | 高字节 |  | VB1228 | R/W
40115 | UINT8 | 低字节 |  | VB1229 | R/W
40116 | UINT8 | 高字节 |  | VB1230 | R/W
40126 | UINT8 | 高字节 | YEAR_S | VB1250 | R/W
40126 | UINT8 | 低字节 | MONTH_S | VB1251 | R/W
40127 | UINT8 | 高字节 | DAY_S | VB1252 | R/W
40127 | UINT8 | 低字节 | HOUR_S | VB1253 | R/W
40128 | UINT8 | 高字节 | MINUTE_S | VB1254 | R/W
40128 | UINT8 | 低字节 | SECOND_S | VB1255 | R/W
40129 | UINT8 | 高字节 | YEAR | VB1256 | R/W
40129 | UINT8 | 低字节 | MONTH | VB1257 | R/W
40130 | UINT8 | 高字节 | DAY | VB1258 | R/W
40130 | UINT8 | 低字节 | HOUR | VB1259 | R/W
40131 | UINT8 | 高字节 | MINUTE | VB1260 | R/W
40131 | UINT8 | 低字节 | SECOND | VB1261 | R/W
40132 | UINT8 | 高字节 | SECOND_TEMP | VB1262 | R/W
40132 | UINT8 | 低字节 | WEEK | VB1263 | R/W
40133 | UINT8 | 高字节 |  | VB1264 | R/W
40133 | UINT8 | 低字节 |  | VB1265 | R/W
40134 | UINT8 | 高字节 |  | VB1266 | R/W
40134 | UINT8 | 低字节 |  | VB1267 | R/W
40135 | UINT8 | 高字节 |  | VB1268 | R/W
40135 | UINT8 | 低字节 |  | VB1269 | R/W
40136 | UINT8 | 高字节 | CT_ENABLE | VB1270 | R/W
40136 | UINT8 | 低字节 | CT_SS | VB1271 | R/W
40137 | UINT8 | 高字节 | CT_MD | VB1272 | R/W
40137 | UINT8 | 低字节 | CT_MAN | VB1273 | R/W
40138 | UINT8 | 高字节 | CT_EN | VB1274 | R/W
40138 | UINT8 | 低字节 |  | VB1275 | R/W
40139 | UINT8 | 高字节 |  | VB1276 | R/W
40139 | UINT8 | 低字节 |  | VB1277 | R/W
40140 | UINT8 | 高字节 |  | VB1278 | R/W
40140 | UINT8 | 低字节 |  | VB1279 | R/W
40141 | UINT8 | 高字节 | CWP_ENABLE | VB1280 | R/W
40141 | UINT8 | 低字节 | CWP_SS | VB1281 | R/W
40142 | UINT8 | 高字节 | CWP_MD | VB1282 | R/W
40142 | UINT8 | 低字节 | CWP_MAN | VB1283 | R/W
40143 | UINT8 | 高字节 | CWP_EN | VB1284 | R/W
40143 | UINT8 | 低字节 |  | VB1285 | R/W
40144 | UINT8 | 高字节 |  | VB1286 | R/W
40144 | UINT8 | 低字节 |  | VB1287 | R/W
40145 | UINT8 | 高字节 |  | VB1288 | R/W
40145 | UINT8 | 低字节 |  | VB1289 | R/W
40146 | UINT8 | 高字节 |  | VB1290 | R/W
40146 | UINT8 | 低字节 |  | VB1291 | R/W
40147 | UINT8 | 高字节 |  | VB1292 | R/W
40147 | UINT8 | 低字节 |  | VB1293 | R/W
40148 | UINT8 | 高字节 |  | VB1294 | R/W
40148 | UINT8 | 低字节 |  | VB1295 | R/W
40149 | UINT8 | 高字节 |  | VB1296 | R/W
40149 | UINT8 | 低字节 |  | VB1297 | R/W
40150 | UINT8 | 高字节 |  | VB1298 | R/W
40150 | UINT8 | 低字节 |  | VB1299 | R/W
40151 | FLOAT32 |  | CWP1_VFD_FB | VD1300 | R/W
40153 | FLOAT32 |  | CWP1_VFD | VD1304 | R/W
40155 | FLOAT32 |  | CW_ST | VD1308 | R/W
40157 | FLOAT32 |  | CW_RT | VD1312 | R/W
40159 | FLOAT32 |  | CHW_ST | VD1316 | R/W
40161 | FLOAT32 |  | CHW_RT | VD1320 | R/W
40163 | FLOAT32 |  |  | VD1324 | R/W
40165 | FLOAT32 |  |  | VD1328 | R/W
40167 | FLOAT32 |  |  | VD1332 | R/W
40169 | FLOAT32 |  |  | VD1336 | R/W
40171 | FLOAT32 |  |  | VD1340 | R/W
40173 | FLOAT32 |  |  | VD1344 | R/W
40175 | FLOAT32 |  |  | VD1348 | R/W
40177 | FLOAT32 |  |  | VD1352 | R/W
40179 | FLOAT32 |  |  | VD1356 | R/W
40181 | FLOAT32 |  |  | VD1360 | R/W
40183 | FLOAT32 |  |  | VD1364 | R/W
40185 | FLOAT32 |  |  | VD1368 | R/W
40187 | FLOAT32 |  |  | VD1372 | R/W
40189 | FLOAT32 |  |  | VD1376 | R/W
40191 | FLOAT32 |  |  | VD1380 | R/W
40193 | FLOAT32 |  |  | VD1384 | R/W
40195 | FLOAT32 |  |  | VD1388 | R/W
40197 | FLOAT32 |  |  | VD1392 | R/W
40199 | FLOAT32 |  |  | VD1396 | R/W
40201 | FLOAT32 |  | Baud_Set | VD1400 | R/W
40203 | FLOAT32 |  |  | VD1404 | R/W
40205 | FLOAT32 |  |  | VD1408 | R/W
40207 | FLOAT32 |  |  | VD1412 | R/W
40209 | FLOAT32 |  |  | VD1416 | R/W
40211 | FLOAT32 |  |  | VD1420 | R/W
40213 | FLOAT32 |  |  | VD1424 | R/W
40215 | FLOAT32 |  |  | VD1428 | R/W
40217 | FLOAT32 |  |  | VD1432 | R/W
40219 | FLOAT32 |  |  | VD1436 | R/W
40221 | FLOAT32 |  |  | VD1440 | R/W
40223 | FLOAT32 |  |  | VD1444 | R/W
40225 | FLOAT32 |  |  | VD1448 | R/W
40227 | FLOAT32 |  |  | VD1452 | R/W
40229 | FLOAT32 |  |  | VD1456 | R/W
40231 | FLOAT32 |  |  | VD1460 | R/W
40233 | FLOAT32 |  |  | VD1464 | R/W
40235 | FLOAT32 |  |  | VD1468 | R/W
40237 | FLOAT32 |  |  | VD1472 | R/W
40239 | FLOAT32 |  |  | VD1476 | R/W
40241 | FLOAT32 |  |  | VD1480 | R/W
40243 | FLOAT32 |  |  | VD1484 | R/W
40245 | FLOAT32 |  |  | VD1488 | R/W
40247 | FLOAT32 |  |  | VD1492 | R/W
40249 | FLOAT32 |  |  | VD1496 | R/W
40251 | FLOAT32 |  | CT_LH_TIME_S | VD1500 | R/W
40253 | FLOAT32 |  | CT1_ON_S | VD1504 | R/W
40255 | FLOAT32 |  | CT1_OFF_S | VD1508 | R/W
40257 | FLOAT32 |  | CT2_ON_S | VD1512 | R/W
40259 | FLOAT32 |  | CT2_OFF_S | VD1516 | R/W
40261 | FLOAT32 |  | CWP1_VFD_FB_CP | VD1520 | R/W
40263 | FLOAT32 |  |  | VD1524 | R/W
40265 | FLOAT32 |  |  | VD1528 | R/W
40267 | FLOAT32 |  |  | VD1532 | R/W
40269 | FLOAT32 |  |  | VD1536 | R/W
40271 | FLOAT32 |  | CT1_RT | VD1540 | R/W
40273 | FLOAT32 |  | CT1_SS_RT | VD1544 | R/W
40275 | FLOAT32 |  | CT2_RT | VD1548 | R/W
40277 | FLOAT32 |  | CT2_SS_RT | VD1552 | R/W
40279 | FLOAT32 |  | CT_RT | VD1556 | R/W
40281 | FLOAT32 |  | CWP1_RT | VD1560 | R/W
40283 | FLOAT32 |  |  | VD1564 | R/W
40285 | FLOAT32 |  |  | VD1568 | R/W
40287 | FLOAT32 |  |  | VD1572 | R/W
40289 | FLOAT32 |  |  | VD1576 | R/W
40291 | FLOAT32 |  |  | VD1580 | R/W
40293 | FLOAT32 |  |  | VD1584 | R/W
40295 | FLOAT32 |  |  | VD1588 | R/W
40297 | FLOAT32 |  |  | VD1592 | R/W
40299 | FLOAT32 |  |  | VD1596 | R/W
40301 | FLOAT32 |  |  | VD1600 | R/W
40303 | FLOAT32 |  |  | VD1604 | R/W
40305 | FLOAT32 |  |  | VD1608 | R/W
40307 | FLOAT32 |  |  | VD1612 | R/W
40309 | FLOAT32 |  |  | VD1616 | R/W
40311 | FLOAT32 |  |  | VD1620 | R/W
40313 | FLOAT32 |  |  | VD1624 | R/W
40315 | FLOAT32 |  |  | VD1628 | R/W
40317 | FLOAT32 |  |  | VD1632 | R/W
40319 | FLOAT32 |  |  | VD1636 | R/W
40321 | FLOAT32 |  |  | VD1640 | R/W
40323 | FLOAT32 |  |  | VD1644 | R/W
40325 | FLOAT32 |  |  | VD1648 | R/W
40327 | FLOAT32 |  |  | VD1652 | R/W
40329 | FLOAT32 |  |  | VD1656 | R/W
40331 | FLOAT32 |  |  | VD1660 | R/W
40333 | FLOAT32 |  |  | VD1664 | R/W
40335 | FLOAT32 |  |  | VD1668 | R/W
40337 | FLOAT32 |  |  | VD1672 | R/W
40339 | FLOAT32 |  |  | VD1676 | R/W
40341 | FLOAT32 |  |  | VD1680 | R/W
40343 | FLOAT32 |  |  | VD1684 | R/W
40345 | FLOAT32 |  |  | VD1688 | R/W
40347 | FLOAT32 |  |  | VD1692 | R/W
40349 | FLOAT32 |  |  | VD1696 | R/W
40351 | FLOAT32 |  | CT1_SS_T | VD1700 | R/W
40353 | FLOAT32 |  | CT2_SS_T | VD1704 | R/W
40355 | FLOAT32 |  |  | VD1708 | R/W
40357 | FLOAT32 |  |  | VD1712 | R/W
40359 | FLOAT32 |  |  | VD1716 | R/W
40361 | FLOAT32 |  |  | VD1720 | R/W
40363 | FLOAT32 |  |  | VD1724 | R/W
40365 | FLOAT32 |  |  | VD1728 | R/W
40367 | FLOAT32 |  |  | VD1732 | R/W
40369 | FLOAT32 |  |  | VD1736 | R/W
40371 | FLOAT32 |  |  | VD1740 | R/W
40373 | FLOAT32 |  |  | VD1744 | R/W
40375 | FLOAT32 |  |  | VD1748 | R/W
40377 | FLOAT32 |  |  | VD1752 | R/W
40379 | FLOAT32 |  |  | VD1756 | R/W
40381 | FLOAT32 |  |  | VD1760 | R/W
40383 | FLOAT32 |  |  | VD1764 | R/W
40385 | FLOAT32 |  |  | VD1768 | R/W
40387 | FLOAT32 |  |  | VD1772 | R/W
40389 | FLOAT32 |  |  | VD1776 | R/W
40391 | FLOAT32 |  |  | VD1780 | R/W
40393 | FLOAT32 |  |  | VD1784 | R/W
40395 | FLOAT32 |  |  | VD1788 | R/W
40397 | FLOAT32 |  |  | VD1792 | R/W
40399 | FLOAT32 |  |  | VD1796 | R/W
40401 | FLOAT32 |  |  | VD1800 | R/W
40403 | FLOAT32 |  |  | VD1804 | R/W
40405 | FLOAT32 |  |  | VD1808 | R/W
40407 | FLOAT32 |  |  | VD1812 | R/W
40409 | FLOAT32 |  |  | VD1816 | R/W
40411 | FLOAT32 |  |  | VD1820 | R/W
40413 | FLOAT32 |  |  | VD1824 | R/W
40415 | FLOAT32 |  |  | VD1828 | R/W
40417 | FLOAT32 |  |  | VD1832 | R/W
40419 | FLOAT32 |  |  | VD1836 | R/W
40421 | FLOAT32 |  |  | VD1840 | R/W
40423 | FLOAT32 |  |  | VD1844 | R/W
40425 | FLOAT32 |  |  | VD1848 | R/W
40427 | FLOAT32 |  |  | VD1852 | R/W
40429 | FLOAT32 |  |  | VD1856 | R/W
40431 | FLOAT32 |  |  | VD1860 | R/W
40433 | FLOAT32 |  |  | VD1864 | R/W
40435 | FLOAT32 |  |  | VD1868 | R/W
40437 | FLOAT32 |  |  | VD1872 | R/W
40439 | FLOAT32 |  |  | VD1876 | R/W
40441 | FLOAT32 |  |  | VD1880 | R/W
40443 | FLOAT32 |  |  | VD1884 | R/W
40445 | FLOAT32 |  |  | VD1888 | R/W
40447 | FLOAT32 |  |  | VD1892 | R/W
40449 | FLOAT32 |  |  | VD1896 | R/W
40451 | FLOAT32 |  |  | VD1900 | R/W
40453 | FLOAT32 |  |  | VD1904 | R/W
40455 | FLOAT32 |  |  | VD1908 | R/W
40457 | FLOAT32 |  |  | VD1912 | R/W
40459 | FLOAT32 |  |  | VD1916 | R/W
40461 | FLOAT32 |  |  | VD1920 | R/W
40463 | FLOAT32 |  |  | VD1924 | R/W
40465 | FLOAT32 |  |  | VD1928 | R/W
40467 | FLOAT32 |  |  | VD1932 | R/W
40469 | FLOAT32 |  |  | VD1936 | R/W
40471 | FLOAT32 |  |  | VD1940 | R/W
40473 | FLOAT32 |  |  | VD1944 | R/W
40475 | FLOAT32 |  |  | VD1948 | R/W
40477 | FLOAT32 |  |  | VD1952 | R/W
40479 | FLOAT32 |  |  | VD1956 | R/W
40481 | FLOAT32 |  |  | VD1960 | R/W
40483 | FLOAT32 |  |  | VD1964 | R/W
40485 | FLOAT32 |  | CT_RT1 | VD1968 | R/W
40487 | FLOAT32 |  |  | VD1972 | R/W
40489 | FLOAT32 |  |  | VD1976 | R/W
40491 | FLOAT32 |  |  | VD1980 | R/W
40493 | FLOAT32 |  | CT1_RT1 | VD1984 | R/W
40495 | FLOAT32 |  | CT2_RT1 | VD1988 | R/W
40497 | FLOAT32 |  | CWP1_RT1 | VD1992 | R/W
40499 | FLOAT32 |  |  | VD1996 | R/W
40501 | FLOAT32 |  |  | VD2000 | R/W
40503 | FLOAT32 |  |  | VD2004 | R/W
40505 | FLOAT32 |  |  | VD2008 | R/W
40507 | FLOAT32 |  |  | VD2012 | R/W
40509 | FLOAT32 |  |  | VD2016 | R/W
40511 | FLOAT32 |  | CT1_SS_RT1 | VD2020 | R/W
40513 | FLOAT32 |  | CT2_SS_RT1 | VD2024 | R/W
40515 | FLOAT32 |  |  | VD2028 | R/W
40517 | FLOAT32 |  |  | VD2032 | R/W
40519 | FLOAT32 |  |  | VD2036 | R/W
40521 | FLOAT32 |  |  | VD2040 | R/W
40523 | FLOAT32 |  |  | VD2044 | R/W
40525 | FLOAT32 |  |  | VD2048 | R/W
40527 | FLOAT32 |  |  | VD2052 | R/W
40529 | FLOAT32 |  |  | VD2056 | R/W
40531 | FLOAT32 |  | CT1_RT_DEX | VD2060 | R/W
40533 | FLOAT32 |  | CT2_RT_DEX | VD2064 | R/W
40535 | FLOAT32 |  |  | VD2068 | R/W
40537 | FLOAT32 |  |  | VD2072 | R/W
40539 | FLOAT32 |  |  | VD2076 | R/W
40541 | FLOAT32 |  |  | VD2080 | R/W
40543 | FLOAT32 |  |  | VD2084 | R/W
40545 | FLOAT32 |  |  | VD2088 | R/W
40547 | FLOAT32 |  |  | VD2092 | R/W
40549 | FLOAT32 |  |  | VD2096 | R/W
40551 | FLOAT32 |  | CT_RT_DEX_TEMP | VD2100 | R/W
40553 | FLOAT32 |  |  | VD2104 | R/W
40555 | FLOAT32 |  |  | VD2108 | R/W
40557 | FLOAT32 |  |  | VD2112 | R/W
40559 | FLOAT32 |  |  | VD2116 | R/W
40561 | FLOAT32 |  |  | VD2120 | R/W
40563 | FLOAT32 |  |  | VD2124 | R/W
40565 | FLOAT32 |  |  | VD2128 | R/W
40567 | FLOAT32 |  |  | VD2132 | R/W
40569 | FLOAT32 |  |  | VD2136 | R/W
40571 | FLOAT32 |  |  | VD2140 | R/W
40573 | FLOAT32 |  |  | VD2144 | R/W
40575 | FLOAT32 |  |  | VD2148 | R/W
40577 | FLOAT32 |  |  | VD2152 | R/W
40579 | FLOAT32 |  |  | VD2156 | R/W
40581 | FLOAT32 |  |  | VD2160 | R/W
40583 | FLOAT32 |  |  | VD2164 | R/W
40585 | FLOAT32 |  |  | VD2168 | R/W
40587 | FLOAT32 |  |  | VD2172 | R/W
40589 | FLOAT32 |  |  | VD2176 | R/W
40591 | FLOAT32 |  |  | VD2180 | R/W
40593 | FLOAT32 |  |  | VD2184 | R/W
40595 | FLOAT32 |  |  | VD2188 | R/W
40597 | FLOAT32 |  |  | VD2192 | R/W
40599 | FLOAT32 |  |  | VD2196 | R/W
40601 | FLOAT32 |  |  | VD2200 | R/W
40603 | FLOAT32 |  |  | VD2204 | R/W
40605 | FLOAT32 |  |  | VD2208 | R/W
40607 | FLOAT32 |  |  | VD2212 | R/W
40609 | FLOAT32 |  |  | VD2216 | R/W
40611 | FLOAT32 |  |  | VD2220 | R/W
40613 | FLOAT32 |  |  | VD2224 | R/W
40615 | FLOAT32 |  |  | VD2228 | R/W
40617 | FLOAT32 |  |  | VD2232 | R/W
40619 | FLOAT32 |  |  | VD2236 | R/W
40621 | FLOAT32 |  |  | VD2240 | R/W
40623 | FLOAT32 |  |  | VD2244 | R/W
40625 | FLOAT32 |  |  | VD2248 | R/W
40627 | FLOAT32 |  |  | VD2252 | R/W
40629 | FLOAT32 |  |  | VD2256 | R/W
40631 | FLOAT32 |  |  | VD2260 | R/W
40633 | FLOAT32 |  |  | VD2264 | R/W
40635 | FLOAT32 |  |  | VD2268 | R/W
40637 | FLOAT32 |  |  | VD2272 | R/W
40639 | FLOAT32 |  |  | VD2276 | R/W
40641 | FLOAT32 |  |  | VD2280 | R/W
40643 | FLOAT32 |  |  | VD2284 | R/W
40645 | FLOAT32 |  |  | VD2288 | R/W
40647 | FLOAT32 |  |  | VD2292 | R/W
40649 | FLOAT32 |  |  | VD2296 | R/W
40651 | FLOAT32 |  |  | VD2300 | R/W
40653 | FLOAT32 |  |  | VD2304 | R/W
40655 | FLOAT32 |  |  | VD2308 | R/W
40657 | FLOAT32 |  |  | VD2312 | R/W
40659 | FLOAT32 |  |  | VD2316 | R/W
40661 | FLOAT32 |  |  | VD2320 | R/W
40663 | FLOAT32 |  |  | VD2324 | R/W
40665 | FLOAT32 |  |  | VD2328 | R/W
40667 | FLOAT32 |  |  | VD2332 | R/W
40669 | FLOAT32 |  |  | VD2336 | R/W
40671 | FLOAT32 |  |  | VD2340 | R/W
40673 | FLOAT32 |  |  | VD2344 | R/W
40675 | FLOAT32 |  |  | VD2348 | R/W
40677 | FLOAT32 |  |  | VD2352 | R/W
40679 | FLOAT32 |  |  | VD2356 | R/W
40681 | FLOAT32 |  |  | VD2360 | R/W
40683 | FLOAT32 |  |  | VD2364 | R/W
40685 | FLOAT32 |  |  | VD2368 | R/W
40687 | FLOAT32 |  |  | VD2372 | R/W
40689 | FLOAT32 |  |  | VD2376 | R/W
40691 | FLOAT32 |  |  | VD2380 | R/W
40693 | FLOAT32 |  |  | VD2384 | R/W
40695 | FLOAT32 |  |  | VD2388 | R/W
40697 | FLOAT32 |  |  | VD2392 | R/W
40699 | FLOAT32 |  |  | VD2396 | R/W
40701 | FLOAT32 |  |  | VD2400 | R/W
40703 | FLOAT32 |  |  | VD2404 | R/W
40705 | FLOAT32 |  |  | VD2408 | R/W
40707 | FLOAT32 |  |  | VD2412 | R/W
40709 | FLOAT32 |  |  | VD2416 | R/W
40711 | FLOAT32 |  |  | VD2420 | R/W
40713 | FLOAT32 |  |  | VD2424 | R/W
40715 | FLOAT32 |  |  | VD2428 | R/W
40717 | FLOAT32 |  |  | VD2432 | R/W
40719 | FLOAT32 |  |  | VD2436 | R/W
40721 | FLOAT32 |  |  | VD2440 | R/W
40723 | FLOAT32 |  |  | VD2444 | R/W
40725 | FLOAT32 |  |  | VD2448 | R/W
| INT16 |  | CWP1_VFD_AOW | AQW16 | R/W
| INT16 |  |  | AQW18 | R/W